## Sheet1
All Units in Angstroms
| Sample Dimensions | length | Width | Height
|  | 100 | 50 | 50
| Volume of Sample | 250000
| Density of Al | 2.7
| Density of SiO2 | 2.65
| wt of Al (volume * density) | 675000
| wt% of SiO2 | 2.5% | 5% | 7.5% | 10%
| wt of SiO2 | 16875 | 33750 | 50625 | 67500
| Volume of SiO2 (mass / density) | 6367.9245 | 12735.8491 | 19103.7736 | 25471.6981
| Radius of clusters | 5.5
| Volume of clusters | 696.91
| number of clusters (volume / volume of clusters) | 9.1374 | 18.2747 | 27.4121 | 36.5495
Percentage Change
300 | Max stress | 2.705 | 2.5075 | 1.9841 | 1.6802 | 1.5653 | 0.72812 | 0.60195 | 0.26756 | 0.073437 | 0
| Strain | 0.11275 | 0.10066 | 0.0784 | 0.07079 | 0.11538
| Young Modulus | 23.991 | 24.9105 | 25.3071 | 23.7353 | 13.5662
325 | Max stress | 2.8141 | 2.4716 | 1.9476 | 1.4946 | 1.5936
| Strain | 0.09718 | 0.09605 | 0.08682 | 0.0573 | 0.12116
| Young Modulus | 28.9581 | 25.7321 | 22.4323 | 26.0831 | 13.1525
350 | Max stress | 2.6271 | 2.5507 | 1.8318 | 1.4965 | 1.648
| Strain | 0.08538 | 0.09164 | 0.07713 | 0.03461 | 0.1246
| Young Modulus | 30.7692 | 27.8338 | 23.7494 | 43.2396 | 13.2266